## Katalog_data
Objednaci_kod | Zkraceny_nazev | Nazev | Kratky_popis | Popis | Hlavni_vyhody | Varianta_obj-kod | Kategorie | Podkategorie | Razeni | Doplňky | Nazev_AN | # | TECH_parametry
2016010001 | NES-T 135 | ZEPo-v Upínací hnízdo 135 mm | Pneumatický rychlovýměnný upínač pro zabudování do robusní upínací základny. | Základní prvek upínacího systému ZEPO-v, hodný pro rozmanité frézovací operace. Vyniká extrémní upínací silou a kompaktním provedením. Unikátní samosvorný mechanizmus zajišťuje stabilitu upnutí i při odpojení tlakového média. Univerzální modul pro zabudování do standardních jakož i na míru vyráběných upínacích základen. V kombinaci s vhodnou paletkou (PLTxxx) tvoří ideální sestavu jakéhokoliv obráběcího centra. | Tělo z tepelně zpracované ušlechtilé oceli Samosvorný mechanismus 24 kN = vtahová síla Výška = 41 mm Ustavovací drážky pro indexaci po 90° |  | Paletový systém pro rychlou výměnu | Moduly upínacího hnízda | 1 |  | ZEPo-v Clamping nest 135 mm | zero point; nulový bod; upínací hnízdo | NES-T 135
2017030001 | NES-T-A 135 | ZEPo-v Upínací hnízdo AUT 135 mm | Pneumatický rychlovýměnný upínač pro upínací základny aplikací v automatizovaných procesech. | Základní prvek upínacího systému ZEPO-v, pro použití v aplikacích průmyslové automatizace. Oproti standardnímu upínači je vybaven systémem ofuku dosedacích ploch a sensorem odepnutí a přípravou airsensoringu.Unikátní samosvorný mechanizmus zajišťuje stabilitu upnutí i při odpojení tlakového média. Speciální modul pro zabudování do upínacích základen automatické paletizace. | Tělo z tepelně zpracované ušlechtilé oceli Samosvorný mechanismus 24 kN = vtahová síla Výška = 41 mm Sensor odepnutí Ofuk dosedacích ploch Příprava pro airsensoring |  | Paletový systém pro rychlou výměnu | Moduly upínacího hnízda | 2 |  | ZEPo-v Clamping nest AUT 135 mm | zero point; nulový bod; upínací hnízdo; automatizovaná paletizace | NES-T -A 135
2018030001 | NES-T 175 | ZEPo-v Upínací hnízdo 175 mm | Pneumatický rychlovýměnný upínač Ø175 mm pro zabudování do robusní upínací základny. | Posílený prvek upínacího systému ZEPO-v, hodný pro rozmanité frézovací operace. Vyniká zvýšenou upínací silou. Unikátní samosvorný mechanizmus zajišťuje stabilitu upnutí i při odpojení tlakového média. Modul pro zabudování do speciálních na míru vyráběných upínacích základen. V kombinaci s vhodnou paletkou (PLTxxx) tvoří ideální sestavu jakéhokoliv obráběcího centra. | Ø175 mm Tělo z tepelně zpracované ušlechtilé oceli Samosvorný mechanismus 31 kN = vtahová síla Výška = 41 mm Ustavovací drážky pro indexaci po 90° |  | Paletový systém pro rychlou výměnu | Moduly upínacího hnízda | 3 |  | ZEPo-v Clamping nest 175 mm | zero point; nulový bod; upínací hnízdo | NES-T 175
| NES-TLT 135 | ZEPo-v Upínací hnízdo LT 135 mm | Pneumatický rychlovýměnný upínač pro LT základny. | Základní prvek upínacího systému ZEPO-v, hodný pro rozmanité frézovací operace. Vyniká extrémní upínací silou a kompaktním provedením. Unikátní samosvorný mechanizmus zajišťuje stabilitu upnutí i při odpojení tlakového média. Modul pro standardních LT základny. V kombinaci s vhodnou paletkou (PLTxxx) tvoří ideální sestavu jakéhokoliv obráběcího centra. | Tělo z tepelně zpracované ušlechtilé oceli Samosvorný mechanismus 24 kN = vtahová síla |  | Paletový systém pro rychlou výměnu | Moduly upínacího hnízda | 3.1
2022040001 | NES-SOLO 135 | ZEPo-v Upínací hnízdo SOLO 135 mm | Pneumatický rychlovýměnný upínač pro přímé upnutí na pracovní stůl. | Základní prvek upínacího systému ZEPO-v, hodný pro rozmanité frézovací operace. Vyniká extrémní upínací silou a kompaktním provedením. Unikátní samosvorný mechanizmus zajišťuje stabilitu upnutí i při odpojení tlakového média. Modul pro přímé upnutí na pracovní stůl stroje za pomoci příruby FL-SOLO 135. | Tělo z tepelně zpracované ušlechtilé oceli Samosvorný mechanismus 24 kN = vtahová síla |  | Paletový systém pro rychlou výměnu | Moduly upínacího hnízda | 3.2 | FL-SOLO 135
2016010023 | UZV-T 1H 135 | ZEPo-v Upínací základna 1x NES-t 135 | Upínací základna s jedním pneumatickým upínačem NES-t 135 mm | Ocelová základna z ušlechtilé oceli určená pro univerzální použití, zejména ve frézovacích centrech. | 1 x 24 kN Snadná manipulace a ovládání 1 x plastová zátka |  | Paletový systém pro rychlou výměnu | Pneumatické upínací základny | 4 |  | ZEPO-v Clamping base 1x NES-t 135 | zero point; nulový bod; upínací základna | UZV-T 1H 135
2016010018 | UZV-T 2H 200 | ZEPo-v Upínací základna 2x200 NES-t 135 | Robusní upínací základna se 2 zapuštěnými pneumatickými upínači NES-t 135. | Masivní základna vyrobená z ušlechtilé oceli, vhodná pro rychlou výměnu např. přesných svěráků pro CNC obráběcí centra. Celková upínací síla dovoluje použití pro nejnáročnější hrubovací operace. Standardní rozteč mezi upínacími hnízdy je 200 mm. | Vysoce odolné a stabilní tělo základny Vtahová síla 2 x 24 kN 2 x plastová zátka | 2016010016 | Paletový systém pro rychlou výměnu | Pneumatické upínací základny | 5 |  | ZEPO-v Clamping base 2x200 NES-t 135 | zero point; nulový bod; upínací základna | UZV-T 2H 200
2016010017 | UZV-T 4H 200 | ZEPo-v Upínací základna 4x200 NES-t 135 | Robusní upínací základna se 4 zapuštěnými pneumatickými upínači NES-t 135. | Masivní základna vyrobená z ušlechtilé oceli, vhodná pro rychlé upnutí a ustavení strojních svěráků a upínacích přípravků na stolech vertikálních CNC frézek. Ustavený element lze jednoduše kombinovat ve dvou na sebe kolmých směrech. | Vysoce odolné a stabilní tělo základny Vtahová síla 4 x 24 kN Široká variabilita uspořádání 4 x plastová zátka | 2016010025 | Paletový systém pro rychlou výměnu | Pneumatické upínací základny | 6 |  | ZEPO-v Clamping base 4x200 NES-t 135 | zero point; nulový bod; upínací základna pro CNC centra | UZV-T 4H 200
2016010021 | UZV-T 6H 200 | ZEPo-v Upínací základna 6x200 NES-t 135 | Robusní upínací základna se 6 zapuštěnými pneumatickými upínači NES-t 135. | Masivní základna vyrobená z ušlechtilé oceli, vhodná pro rychlé upnutí a ustavení strojních svěráků a upínacích přípravků v prostředí sériové strojné výroby. Plocha základny nabízí variabilitu konfigurace upnuní na stole obráběcího centra. | Vysoce odolné a stabilní tělo základny Vtahová síla 6 x 24 kN Široká variabilita uspořádání upínacích prvků, přípravků či obrobku. 4 x plastová zátka |  | Paletový systém pro rychlou výměnu | Pneumatické upínací základny | 7 |  | ZEPO-v Clamping base 6x200 NES-t 135 | zero point; nulový bod; upínací základna pro CNC centra | UZV-T 6H 200
| UZV-TLT 2H 200 | ZEPo-v Upínací LT základna 2x200 NES-t 135 | Upínací základna se 2 pneumatickými upínači NES-t 135. | Standardní ocelová upínací základna pro široký okruh použití v obráběcích strojích a centrech. Jádro tvoří pneumatická upínací hnízda NES-t 135mm s vysokou vtahovou silou a přesností opakovaného upnutí. | Tělo z ušlechtilé oceli Vtahová síla 2 x 24 kN |  | Paletový systém pro rychlou výměnu | Pneumatické upínací základny | 8
| UZV-TLT 4H 200 | ZEPo-v Upínací LT základna 4x200 NES-t 135 | Upínací základna se 4 pneumatickými upínači NES-t 135. | Standardní ocelová upínací základna pro široký okruh použití v obráběcích strojích a centrech. Jádro tvoří pneumatická upínací hnízda NES-t 135mm s vysokou vtahovou silou a přesností opakovaného upnutí. | Tělo z ušlechtilé oceli Vtahová síla 4 x 24 kN |  | Paletový systém pro rychlou výměnu | Pneumatické upínací základny | 9
| UZV-TLT 6H 200 | ZEPo-v Upínací LT základna 6x200 NES-t 135 | Upínací základna se 6 pneumatickými upínači NES-t 135. | Standardní ocelová upínací základna pro široký okruh použití v obráběcích strojích a centrech. Jádro tvoří pneumatická upínací hnízda NES-t 135mm s vysokou vtahovou silou a přesností opakovaného upnutí. | Tělo z ušlechtilé oceli Vtahová síla 6 x 24 kN |  | Paletový systém pro rychlou výměnu | Pneumatické upínací základny | 10
| UZV-T-6-AXG8-G6 | ZEPo- Upínací základna Axile G8-G6 | Speciální upínací základna pro obráběcí CNC centrum Axile G6 a G8, se 6 zapuštěnými upínači NES-t 135 | Masivní základna vyrobená z ušlechtilé oceli, speciálně navržená a vyrobená pro 5 osé obráběcí centrum AXILE G6 a G8. | Vysoce odolné a stabilní tělo základny Vtahová síla 6 x 24 kN Široká variabilita uspořádání 6 x plastová zátka |  | Paletový systém pro rychlou výměnu | Pneumatické upínací základny | 10.1
| UZV-T-8-GRB551 | ZEPo- Upínací základna GROB G551 | Speciální upínací základna pro obráběcí CNC centrum GROB G551, s 8 zapuštěnými upínači NES-t 135 | Masivní základna vyrobená z ušlechtilé oceli, speciálně navržená a vyrobená pro 5 osé obráběcí centrum GROB G551. | Vysoce odolné a stabilní tělo základny Vtahová síla 8 x 24 kN Široká variabilita uspořádání 6 x plastová zátka |  | Paletový systém pro rychlou výměnu | Pneumatické upínací základny | 10.2
210120001 | VAUP-v 200 | VAUP-v Vakuový upínač 200 x 375 | Vakuová modulární upínací základna. | Upínací základna pro upnutí nemagnetických plošných polotovarů za pomoci vakuové technologie. Jednotlivé moduly je možné do sebe skládat a sestavovat do požadované upínací plochy. Základna je opatřena standardními čepy pro upnutí do základen ZEPo-V. | Šetrná technologie upnutí Upnutí nemagnetických materiáů Rychlá výměna Vysoká přídržná síla Ejektor pro tvorbu vakua je součástí upínací základny |  | Paletový systém pro rychlou výměnu | Vakuové upínací základny | 10.3 |  |  |  | VAUP-v
2017010001 | UZV-T-T 12 500x500 | ZEPo-v Upínací věž 12x500x500 NES-t 135 | Upínací věž z šedé litiny s 12 pneumatickými upínači NES-t 135 uspořádanými po obvodu. | Upínací modul pro horizontální CNC frézovací centra. 12 přesně rozmístěných upínačů po obvodu věže umožňuje rychlé a pevné upnutí svěráku nebo jiného upínacího zařízení. Robusní odlitek z jakostní litiny zajišťuje optimální míru vnitrního tlumení pro stabilní obráběcí proces. | Materiál šedá llitina Možnost definice ovládání upínacích okruhů Středící čep 50h6 12 x plastová zátka |  | Paletový systém pro rychlou výměnu | Upínací věže | 11 |  | ZEPo-v Tombstone 12x500x500 NES-t 135
| UZV-T-T 12 500x180 | ZEPo-v Upínací věž 12x500x180 NES-t 135 | Upínací věž z šedé litiny s 12 pneumatickými upínači NES-t 135 uspořádanými na dvou protilehlých stranách. | Upínací modul pro horizontální CNC frézovací centra. 12 přesně rozmístěných upínačů na protilehlých stranách věže umožňuje rychlé a pevné upnutí svěráku nebo jiného upínacího zařízení. Robusní odlitek z jakostní litiny zajišťuje optimální míru vnitrního tlumení pro stabilní obráběcí proces. | Materiál šedá llitina Možnost definice ovládání upínacích okruhů Středící čep 50h6 12 x plastová zátka |  | Paletový systém pro rychlou výměnu | Upínací věže | 12 |  | ZEPo-v Tombstone 12x500x180 NES-t 135
2017010002 | UZV-T-TB 6 700x400 | ZEPo-v Upínací deska 6x700 NES-t 135 | Upínací deska z šedé litiny s 6 pneumatickými upínači NES-t 135 uspořádanými na jedné straně. | Rozšiřující řešení pro horizontální frézovací centra vhodné pro konvenční i CNC stroje. 6 přesně rozmístěných upínačů NES-t 135 umožňuje ustavení a upnutí svěráku, univerzálního sklíčidla , speciálního přípravku či samotného obrobku. Těleso je odlito z jakostní litiny ve které jsou zafrézovány T drážky pro případ ustavení neobvyklého obrobku. | Materiál šedá llitina Možnost definice ovládání upínacích okruhů T drážky |  | Paletový systém pro rychlou výměnu | Upínací věže | 13 |  | ZEPo-v Clamping plate 6x700 NES-t 135
2020010002 | SKL-V 110 | ZEPo-v Pneumaticky ovládané sklíčidlo Ø110 | Pneumaticky ovládané univerzální sklíčidlo Ø110 mm pro rychlou výměnu polotovarů. | Systém standardního průmyslového sklíčidla s integrovaným vzduchovým pístem včetně adaptéru a ovládacího ventilu. Sklíčidlo je středěno na vnější průměr upínacího hnízda na základně. Je tedy možné osadit každé hnízdo základny právě jedním sklíčidlem a vytvořit tak vícenásobný produktivní upínací systém. |  |  | Paletový systém pro rychlou výměnu | Pneumaticky ovládaná sklíčidla | 14 |  | ZEPo-v PNEUMATIC CHUCK 110
2020010001 | SKL-V 165 | ZEPo-v Pneumaticky ovládané sklíčidlo Ø165 | Pneumaticky ovládané univerzální sklíčidlo Ø160 mm pro rychlou výměnu polotovarů. | Systém standardního průmyslového sklíčidla s integrovaným vzduchovým pístem včetně adaptéru a ovládacího ventilu. Sklíčidlo je usazeno do hliníkové výměnné paletky včetně ovládacího ventilu a dvou upínacích čepů. |  |  | Paletový systém pro rychlou výměnu | Pneumaticky ovládaná sklíčidla | 15 |  | ZEPo-v PNEUMATIC CHUCK 165
2016010010 | ADP-V | ZEPo-v Adaptér pro pneumatické sklíčidlo |  | Adaptér pro přesné a tuhé ustavení libovolného univerzálního sklíčidla na upínacím hnízdu NES-t 135. Adaptér obsahuje upínací čep a aretační šrouby pro zajištění přesné polohy. Adaptér je standardně nabízen jako polotovar pro úpravu na konkrétní univerzální sklíčidlo. |  |  | Paletový systém pro rychlou výměnu | Doplňky | 16 |  | ZEPo-v ADAPTER FOR UNIVERSAL CHUCK
20160100xx | PLT2 | PLT2-Výměnná paletka | Univerzální výměnná paletka pro 2 upínače NES-t | Univerzální výměnná paletka pro 2 upínací hnízda NES-t pro upnutí přípravku nebo jiného upínacího zařízení v upínací základně UZV-T obráběcího stroje. Je vybavena madly pro usnadnění manipulace. Provedení z oceli nebo vysokopevnostního hliníku.Ve verzi + je ocel přesně zabroušená a obsahuje kalené dotyky. | Materiál: ušlechtilá ocel, hliník Rozteč 200mm nebo 300 mm Možnost úprav a zakázkové výroby | PLT-AL 400 PLT2-Fe 400 PLT2-Fe-400 + PLT2-Al 500 PLT2-Fe 500 | Paletový systém pro rychlou výměnu | Příslušenství - výměnné paletky | 16.1 |  |  |  | PLT2
20160100xx | PLT4 | PLT4-Výměnná paletka | Univerzální výměnná paletka pro 4 upínače NES-t | Univerzální výměnná paletka pro 4 upínací hnízda NES-t pro upnutí přípravku nebo jiného upínacího zařízení v upínací základně UZV-T obráběcího stroje. Je vybavena madly pro usnadnění manipulace. Provedení z oceli nebo vysokopevnostního hliníku.Ve verzi + je ocel přesně zabroušená a obsahuje kalené dotyky. | Materiál: ušlechtilá ocel, hliník Rozteč 200mm nebo 300 mm Možnost úprav a zakázkové výroby | PLT4-AL 200 PLT4-Fe 200 PLT2-Fe-200 + | Paletový systém pro rychlou výměnu | Příslušenství - výměnné paletky | 16.11 |  |  |  | PLT4
20160100xx | PLT6 | PLT6-Výměnná paletka | Univerzální výměnná paletka pro 6 upínačů NES-t | Univerzální výměnná paletka pro 6 upínacích hnízd NES-t pro upnutí přípravku nebo jiného upínacího zařízení v upínací základně UZV-T obráběcího stroje. Je vybavena madly pro usnadnění manipulace. Provedení z oceli nebo vysokopevnostního hliníku.Ve verzi + je ocel přesně zabroušená a obsahuje kalené dotyky. | Materiál: ušlechtilá ocel, hliník Rozteč 200mm nebo 300 mm Možnost úprav a zakázkové výroby |  | Paletový systém pro rychlou výměnu | Příslušenství - výměnné paletky | 16.12 |  |  |  | PLT6
20160107 | CEP-135-FIX | ZEPO-v UPÍNACÍ ČEP PEVNÝ 135 | Výměnný čep pevný | Upínací čep z ušlechtilé kalené oceli určený k ustavení paletky nebo jiného zařízení v přesné poloze. Čep je lícovnán pomocí přesného průměru 25h6. |  |  | Paletový systém pro rychlou výměnu | Příslušenství - čepy | 16.2
20160149 | CEP-135-1-M10 | ZEPO-v UPÍNACÍ ČEP PEVNÝ M10 135 | Výměnný čep pevný | Upínací čep z ušlechtilé kalené oceli určený k ustavení paletky nebo jiného zařízení v přesné poloze. Čep je lícovnán pomocí přesného průměru 25h6. Z důvodu možnosti instalace ze strany paletky je čep osazen závitem M10. |  |  | Paletový systém pro rychlou výměnu | Příslušenství - čepy | 16.21
20160186 | CEP-135-1-M12 | ZEPO-v UPÍNACÍ ČEP PEVNÝ M12 135 | Výměnný čep pevný | Upínací čep z ušlechtilé kalené oceli určený k ustavení paletky nebo jiného zařízení v přesné poloze. Čep je lícovnán pomocí přesného průměru 25h6. Z důvodu možnosti instalace ze strany paletky je čep osazen závitem M12. |  |  | Paletový systém pro rychlou výměnu | Příslušenství - čepy | 16.22
2016010011 | CEP-135-1 | ZEPO-v VÝMĚNNÝ ČEP 1° VOLNOSTI 135 | Výměnný čep volný | Upínací čep z ušlechtilé kalené oceli určený k ustavení paletky nebo jiného zařízení v poloze umožňující rozměrovou diletaci v jednom směru. Čep je z čela opatřen vyfrézovanou drážkou. |  |  | Paletový systém pro rychlou výměnu | Příslušenství - čepy | 16.3
20160148 | CEP-135-2 | ZEPO-v VÝMĚNNÝ ČEP 2° VOLNOSTI 135 | Výměnný čep volný | Upínací čep z ušlechtilé kalené oceli určený k ustavení paletky nebo jiného zařízení v poloze umožňující rozměrovou diletaci ve dvou směrech. Menší rozměr osazeného průměru dovoluje pohyb ve dvou směrech zejména pro kompenzaci tepelné roztažnosti upínací základny. |  |  | Paletový systém pro rychlou výměnu | Příslušenství - čepy | 16.4
20160172 | CEP-135-2-M10 | ZEPO-v VÝMĚNNÝ ČEP 2° VOLNOSTI M10 135 | Výměnný čep volný | Upínací čep z ušlechtilé kalené oceli určený k ustavení paletky nebo jiného zařízení v poloze umožňující rozměrovou diletaci ve dvou směrech. Menší rozměr osazeného průměru dovoluje pohyb ve dvou směrech zejména pro kompenzaci tepelné roztažnosti upínací základny.Z důvodu možnosti instalace ze strany paletky je čep osazen závitem M10. |  |  | Paletový systém pro rychlou výměnu | Příslušenství - čepy | 16.41
2016010015 | CEP-135-PLUG | ZEPo-v Plastová zátka 135 | Plastová krycí zátka | Plastová zaslepovací zátka slouží jako ochrana vnitřku upínacího hnízda proti vniknutí nečistot v případě, kdy upínač není v provozu. |  |  | Paletový systém pro rychlou výměnu | Příslušenství - čepy | 16.5
| CEP-175 | ZEPO-v UPÍNACÍ ČEP PEVNÝ 175 | Výměnný čep pevný | Upínací čep z ušlechtilé kalené oceli určený k ustavení paletky nebo jiného zařízení v přesné poloze. Čep je lícovnán pomocí přesného průměru 25h6. |  |  | Paletový systém pro rychlou výměnu | Příslušenství - čepy | 16.6
Příruba ..... | FL-SOLO 135 | Příruba pro NES-SOLO 135 |  |  |  |  | Paletový systém pro rychlou výměnu | Doplňky | 16.7
2017030000 | AZV-T 4H 200 | ZEPo-v Upínací základna Auto 4x200 NES-t A 135 | Robusní upínací základna se 4 zapuštěnými pneumatickými upínači NES-T-A 135 pro aplikace v automatickém provozu. | Masivní základna vyrobená z ušlechtilé oceli, speciálně navržená pro aplikace v automatickém provozu spolu v sestavě s upínací robotickou hlavou Robot Point. | Vysoce odolné a stabilní tělo základny Vtahová síla 4 x 24 kN RFID sensor Čidlo otevření upínače Airsensoring - kontrola správného dosednutí 4 x plastová zátka |  | Automatizace, příslušenstí průmyslových robotů | Pneumatické upínací základny | 17 |  | ZEPo-v Clamping base Auto 4x200 NES-t A 135
2018120001 | ROB-T 135 | ZEPo - Robot Point 135 | Vysoce přesný robusní automatický interface mezi průmyslovým robotem a výměnným adaptérem. | Robot Point zajišťuje automatickou obsluhu CNC obráběcích strojů pomocí průmyslového robota nebo manipulátoru. Může být nasazen jako dokovací systém pro rychlou a automatickou výměnu úchopných a technologických hlavic nebo jako paletový zakladač. Příslušenstvím je dokovací zásobník výměnných adaptérů. Standardně je dodáván ve 3 pozicích: s lůžky pro adaptéry osazenými snímači polohy. Zásobník lze modulárně rozšířit. | Sensorika včetně RFID čtecí hlavy Pneumatické ovládání Nízká hmotnost Velký zátěžový moment Propojky (hydrauliky, pneumatiky, elektrických signálů) |  | Automatizace, příslušenstí průmyslových robotů | Robot point | 18 |  | ZEPo - Robot Point 135
210010000 | ROB-T 3H | ZEPo - Robot Point 3H 135 | Vysoce přesný robusní automatický interface mezi průmyslovým robotem a výměnným adaptérem se třemi upínači NES-t 135 pro vysoké zatížení. | Robot Point zajišťuje automatickou obsluhu CNC obráběcích strojů pomocí průmyslového robota nebo manipulátoru. Může být nasazen jako dokovací systém pro rychlou a automatickou výměnu úchopných a technologických hlavic nebo jako paletový zakladač. Příslušenstvím je dokovací zásobník výměnných adaptérů. Standardně je dodáván ve 3 pozicích: s lůžky pro adaptéry osazenými snímači polohy. Zásobník lze modulárně rozšířit. | Sensorika včetně RFID čtecí hlavy Pneumatické ovládání Velký zátěžový moment Propojky (hydrauliky, pneumatiky, elektrických signálů) Možné úpravy na základě zákaznického řešení |  | Automatizace, příslušenstí průmyslových robotů | Robot point | 18.1 |  |  |  | ROB-T 3H
21011 | PAL-25 | PAL-25 Paletový zakladač | Automatický paletový zakladač |  |  |  | Automatizace, příslušenstí průmyslových robotů | Paletový zakladač | 19
210031000 | ROB-CLT | ROB-CLT Rychlovýmněnná spojka pro robotickou hlavu |  | Rychlovýměnná spojka pro rychlou výměnu nástroje robota. Odpadá nutnost nového naměření nulového bodu nástroje. | Tuhé a přesné upnutí Jednoduché ovládání 6x pneumatická propojka 1x signálová propojka |  | Automatizace, příslušenstí průmyslových robotů |  | 20 |  |  |  | 21003
210040050 | SUCO-v 440 | SUCO-v 440 Kompenzátor přívodů | Kompenzátor svazku přívodů pro menší průmyslové roboty | Kompenzační systém pro udržení napjatého svazku přívodů do koncového efektoru průmyslového robotu (pneumatika, hydraulika, kabely...) | Pneumatický princip Možná regulace kompenzační síly |  | Automatizace, příslušenstí průmyslových robotů | Kompenzátor přívodů | 21 |  |  |  | SUCO-v
210040011 | SUCO-v 660 | SUCO-v 660 Kompenzátor přívodů | Kompenzátor svazku přívodů pro střední a větší průmyslové roboty | Kompenzační systém pro udržení napjatého svazku přívodů do koncového efektoru průmyslového robotu (pneumatika, hydraulika, kabely...) | Pneumatický princip Možná regulace kompenzační síly |  | Automatizace, příslušenstí průmyslových robotů | Kompenzátor přívodů | 22 |  |  |  | SUCO-v
200052000 | VIS-E 80 | VIS-E 80 Mechanický svěrák | Samostředící strojní svěrák | Samostředící svěrák pro produktivní CNC obrábění s optimálním výkonem při zachování kompaktních rozměrů a hmotnosti. | Jednoduchá, přesná a tuhá konstrukce Kalené kluzné plochy Měnitelné upínací vložky |  | Doplňky pro CNC obrábění | Svěráky | 100 |  |  |  | 20005-vis-e
200051100 | VIS-E 105 | VIS-E 105 Mechanický svěrák | Samostředící strojní svěrák | Samostředící svěrák pro produktivní CNC obrábění s optimálním výkonem při zachování kompaktních rozměrů a hmotnosti. | Jednoduchá, přesná a tuhá konstrukce Kalené kluzné plochy Měnitelné upínací vložky |  | Doplňky pro CNC obrábění | Svěráky | 101 |  |  |  | 20005-vis-e
Výměnná hlavice (small)
Ustavovač robotů
Note on C33: Jan Švec: asi vytvořit jako variantu k řadě pro 135

## ROB-T 3H
šířka | délka | výška | hmotnost | opakovaná přesnost upnutí | max. zátěžný moment | min. tlak vzduchu
260 mm | 259 mm | 86 mm | 11,2 kg | 0,01 mm | ? | 6 bar

## 20005-vis-e
| délka | šířka | výška | hmotnost | pracovní zdvih | max. upínací síla | opakovaná přesnost upnutí
var A | 250 mm | 82 mm | 88 mm |  | 145 mm
var B |  | 105

## SUCO-v
| délka | šířka | výška | hmotnost | max. průměr svazku | max. délkové kompenzace
verze A | 440 | 202 | 124
verze B | 660 | 290 | 134

## 21003
délka | vnější průměr | hmotnost | opakovaná přesnost upnutí | max. zatížení | vlatsnost1 | vlastnost2
70 | 82 | 1,1 kg | 0.02 | 120 Nm | 6x pneumatická propojka | 1x signálová propojka

## VAUP-v
šířka | délka | výška | hmotnost | materiál desky | rozteč upínacích čepů | max. podtlak | vlastnost1
200 mm | 375 mm | 28 mm | 9,3 kg | eloxovaný hliník | 200 |  | možné modulárně skládat do větších rozměrů

## NES-T 135
Zkraceny_nazev | Vtahová síla | Silové médium | Jmenovitý tlak | Maximální tlak | Minimální tlak | Přesnost ustavení | Hmotnost | Čistící ofuk | Počet cyklů | Rozměry
NES-T 135 | 24 kN | Vzduch | 8 bar | 10 bar | 5 bar | <0,005 mm | 2,2 kg | ano | >200 000 | Ø135 mm, 41 mm

## NES-T-A 135
Zkraceny_nazev | Vtahová síla | Silové médium | Jmenovitý tlak | Maximální tlak | Minimální tlak | Přesnost ustavení | Hmotnost | Čistící ofuk | Počet cyklů | Rozměry | Ofuk dosedacích ploch | Sensor odepnutí
NES-T-A 135 | 24 kN | Vzduch | 8 bar | 10 bar | 5 bar | <0,005 mm | 2,3 kg | ano | >200 000 | Ø135 mm, 41 mm | ano | ano

## UZV-T 1H 135
Zkraceny_nazev | Vtahová síla | Silové médium | Jmenovitý tlak | Maximální tlak | Minimální tlak | Hmotnost | Rozměry | Materiál | Čas výměny
UZV-T 1H 135 | 1 x 24 kN | Vzduch | 8 bar | 10 bar | 5 bar | 7 kg | 240 x 160 mm | Ušlechtilá ocel | <10 s

## NES-T 175
Zkraceny_nazev | Vtahová síla | Silové médium | Jmenovitý tlak | Maximální tlak | Minimální tlak | Přesnost ustavení | Hmotnost | Čistící ofuk | Počet cyklů | Rozměry
NES-T 175 | 31 | Vzduch | 8 bar | 10 bar | 5 bar | <0,005 mm | 5,1 kg | ano | >200 000 | Ø135 mm, 41 mm

## UZV-T 6H 200
Zkraceny_nazev | Vtahová síla | Silové médium | Jmenovitý tlak | Maximální tlak | Minimální tlak | Hmotnost | Rozměry | Materiál | Čas výměny
UZV-T 6H 200 | 6 x 24 kN (NES-t 135) | Vzduch | 8 bar | 10 bar | 5 bar | 38,6 kg | 360 x 655 mm | Ušlechtilá ocel | <10 s

## UZV-T 2H 200
Zkraceny_nazev | Vtahová síla | Silové médium | Jmenovitý tlak | Maximální tlak | Minimální tlak | Hmotnost | Rozměry | Materiál | Čas výměny
UZV-T 2H 200 | 2 x 24 kN (NES-t 135) | Vzduch | 8 bar | 10 bar | 5 bar | 16,8 kg | 400 x 256 mm | Ušlechtilá ocel | <10 s
UZV-T 2H 300 | 2 x 24 kN (NES-t 135) | Vzduch | 8 bar | 10 bar | 5 bar | 19,2 kg | 500 x 256 mm | Ušlechtilá ocel | <10 s

## UZV-T 4H 200
Zkraceny_nazev | Vtahová síla | Silové médium | Jmenovitý tlak | Maximální tlak | Minimální tlak | Hmotnost | Rozměry | Materiál | Čas výměny
UZV-T 4H 200 | 4 x 24 kN (NES-t 135) | Vzduch | 8 bar | 10 bar | 5 bar | 28,6 kg | 360 x 456 mm | Ušlechtilá ocel | <10 s
UZV-T 4H 300 | 4 x 24 kN (NES-t 135) | Vzduch | 8 bar | 10 bar | 5 bar | 52,3 kg | 556 x 460 mm | Ušlechtilá ocel | <10 s

## PLT2
Název | Materiál | Rozměry (mm) | Rozteč čepů | Hmotnost (kg) | Objednací číslo
PLT2-AL 400 | hliník | 400 x 175 | 200 | 5.6 | 2016010003
PLT2-FE 400 | ušlechtilá ocel | 400 x 175 | 200 | 14.5 | 2016010005
PLT2-AL 500 | hliník | 500 x 175 | 300 | 6.3 | 2016010002
PLT2-FE 500 | ušlechtilá ocel | 500 x 175 | 300 | 17 | 2016010006
PLT2-FE 400+ | ušlechtilá ocel | 400 x 175 | 200 | 6.5 | 2016010009

## PLT4
Název | Materiál | Rozměry (mm) | Rozteč čepů | Hmotnost (kg) | Objednací číslo
PLT4-AL 200 | hliník | 375 x 360x25 | 200 | 9.9 | 2016010004
PLT4-FE 200 | ušlechtilá ocel | 375 x 360x25 | 200 | 25.4 | 2016010007
PLT4-FE 200+ | ušlechtilá ocel | 375 x 360x25 | 200 | 13.3 | 2016010008

## PLT6
Název | Materiál | Rozměry (mm) | Rozteč čepů | Hmotnost (kg) | Objednací číslo
PLT6-FE 200+ | ušlechtilá ocel | 575 x 360x16 | 200 | 20.6 | 2016010024